## エネルギー起源CO2排出量計算書
別添（省CO2型福祉施設等モデル支援事業）
事業所における平成 |  |  |  | 年度（平成 年 月 ～ 平成 年 月）のエネルギー起源二酸化炭素排出量計算書
↑削減率の基準となる年度を選択してください（26年度もしくは27年度）
事業所名
法人名
・省CO2型福祉施設等モデル支援事業へご応募される場合は本資料を必ず添付してください。
・この色のセルに記入してください
| No. | エネルギーの種類 |  |  | 単位 | エネルギー 使用量 | CO2 排出量 | 発熱量 |  | 炭素（二酸化炭素）
[8 empty] | 換算係数 |  | 排出係数
燃 料 | 1 | 原油(コンデンセートを除く。) |  |  | kL |  |  | 38.2 | GJ/kL | 0.0187 | tC/GJ
| 2 | コンデンセート(NGL) |  |  | kL |  |  | 35.3 | GJ/kL | 0.0184 | tC/GJ
| 3 | ガソリン |  |  | kL |  |  | 34.6 | GJ/kL | 0.0183 | tC/GJ
| 4 | ナフサ |  |  | kL |  |  | 33.6 | GJ/kL | 0.0182 | tC/GJ
| 5 | 灯油 |  |  | kL |  |  | 36.7 | GJ/kL | 0.0185 | tC/GJ
| 6 | 軽油 |  |  | kL |  |  | 37.7 | GJ/kL | 0.0187 | tC/GJ
| 7 | Ａ重油 |  |  | kL |  |  | 39.1 | GJ/kL | 0.0189 | tC/GJ
| 8 | Ｂ・Ｃ重油 |  |  | kL |  |  | 41.9 | GJ/kL | 0.0195 | tC/GJ
| 9 | 石油アスファルト |  |  | t |  |  | 40.9 | GJ/t | 0.0208 | tC/GJ
| 10 | 石油コークス |  |  | t |  |  | 29.9 | GJ/t | 0.0254 | tC/GJ
| 11 | 石油ガス | 液化石油ガス(ＬＰＧ) |  | t |  |  | 50.8 | GJ/t | 0.0161 | tC/GJ
| 12 |  | 石油系炭化水素ガス |  | 千m3 |  |  | 44.9 | GJ/千m3 | 0.0142 | tC/GJ
| 13 | 可 燃 性 天然ガス | 液化天然ガス（ＬＮＧ） |  | t |  |  | 54.6 | GJ/t | 0.0135 | tC/GJ
| 14 |  | その他可燃性天然ガス |  | 千m3 |  |  | 43.5 | GJ/千m3 | 0.0139 | tC/GJ
| 15 | 石炭 | 原料炭 |  | t |  |  | 29 | GJ/t | 0.0245 | tC/GJ
| 16 |  | 一般炭 |  | t |  |  | 25.7 | GJ/t | 0.0247 | tC/GJ
| 17 |  | 無煙炭 |  | t |  |  | 26.9 | GJ/t | 0.0255 | tC/GJ
| 18 | 石炭コークス |  |  | t |  |  | 29.4 | GJ/t | 0.0294 | tC/GJ
| 19 | コールタール |  |  | t |  |  | 37.3 | GJ/t | 0.0209 | tC/GJ
| 20 | コークス炉ガス |  |  | 千m3 |  |  | 21.1 | GJ/千m3 | 0.011 | tC/GJ
| 21 | 高炉ガス |  |  | 千m3 |  |  | 3.41 | GJ/千m3 | 0.0263 | tC/GJ
| 22 | 転炉ガス |  |  | 千m3 |  |  | 8.41 | GJ/千m3 | 0.0384 | tC/GJ
| 23 | 都市ガス |  |  | 千m3 |  |  | 44.8 | GJ/千m3 | 0.0136 | tC/GJ
| 24 | その他の 燃 料
25
26
熱 | 27 | 産業用蒸気 |  |  | GJ |  |  |  |  | 0.06 | tCO2/GJ
| 28 | 産業用以外の蒸気 |  |  | GJ |  |  |  |  | 0.057 | tCO2/GJ
| 29 | 温水 |  |  | GJ |  |  |  |  | 0.057 | tCO2/GJ
| 30 | 冷水 |  |  | GJ |  |  |  |  | 0.057 | tCO2/GJ
電 気 | 31 | 買電（一般電気事業者） |  |  | 千KWh |  |  |  |  | 0.55 | tCO2/千kWh
事業所における二酸化炭素排出量（tCO2) | [6 empty] | 0 | tCO2/年
高効率設備導入補助事業によるCO2削減量（tCO2) | [7 empty] | tCO2/年
高効率設備導入補助事業によるCO2削減率 | [7 empty] | ％
注 入力するエネルギー使用量の単位にご注意ください
注 「その他の燃料」を使用している場合、その燃料の名前の入力、各係数を設定してください。その場合、根拠となる資料を添付してください。
Note on R49: 様式２－２－２ ＜事業の効果＞【ＣＯ２削減効果】 （１）事業による直接効果 のCO2削減量を記入してください
Note on Q13: 応募申請をする福祉施設の１年度間のエネルギー使用量を入力してください

## 非表示 (hidden)
年度（平成 年 月 ～ 平成 年 月）のエネルギー起源二酸化炭素排出量計算書
26 | 年度（平成26年 4月 ～ 平成27年 3月）のエネルギー起源二酸化炭素排出量計算書
27 | 年度（平成27年 4月 ～ 平成28年 3月）のエネルギー起源二酸化炭素排出量計算書
プロパン：0.502[m3/kg] ブタン：0.355[m3/kg] プロパン・ブタン混合：0.458[m3/kg] |  | プロパン | 0.502
|  | ブタン | 0.355
|  | プロパン・ブタン混合 | 0.458

## LPGの体積から重量への換算
①ガス種類を選択
換算係数
m3/kg
②LPGの体積を入力
| 千m3 |  | ⇒ | t